## 工作表1
Input |  |  |  | Output |  |  |  | PWM
腳位 | 命名 | 說明 | 備註 | 腳位 | 命名 | 說明 | 備註 | PWM 腳位 | 命名 | 說明 | 備註
Input 腳位: X00; Output 腳位: Y00; Output 命名: 驅動器使能(X0); Output 備註: AGV-BLD-2S CN4-1 | HMI J11.1 |  | VCC+5V
Input 腳位: X01; Output 腳位: Y01; Output 命名: A 電機制動(X1); Output 備註: AGV-BLD-2S CN4-2 | HMI J11.2 |  | VCC+5V
Input 腳位: X02; Output 腳位: Y02; Output 命名: B 電機控制(X2); Output 備註: AGV-BLD-2S CN4-3 | HMI J11.3 |  | ADC
Input 腳位: X03; Output 腳位: Y03; Output 命名: A 電機方向(X3); Output 備註: AGV-BLD-2S CN4-4 | HMI J11.4 | A 電機速度輸入(V1) | PWM0 | 0~5V 模擬電壓輸入
Input 腳位: X04; Output 腳位: Y04; Output 命名: B 電機方向(X4); Output 備註: AGV-BLD-2S CN4-5 | HMI J11.5 |  | ADC
Input 腳位: X05; Output 腳位: Y05; Output 命名: 故障清除(X5); Output 備註: AGV-BLD-2S CN4-6 | HMI J11.6 | B 電機速度輸入(V2) | PWM0 | 0~5V 模擬電壓輸入
Input 腳位: X06; Output 腳位: Y06 | HMI J11.7 |  | ADC
Input 腳位: X07; Output 腳位: Y07 | HMI J11.8 |  | PWM2
Input 腳位: X10 | HMI J11.9 |  | ADC
Input 腳位: X11 | HMI J11.10 |  | PWM2
Input 腳位: X12 | HMI J11.11 |  | ADC
Input 腳位: X13 | HMI J11.12 |  | PWM5
Input 腳位: X14 | HMI J11.13 |  | ADC
Input 腳位: X15 | HMI J11.14 |  | PWM5
Input 腳位: X16 | HMI J11.15 |  | ADC
Input 腳位: X17 | HMI J11.16 |  | PWM7
[8 empty] | HMI J11.17 |  | ADC
[8 empty] | HMI J11.18 |  | PWM7
[8 empty] | HMI J11.19 |  | GND
[8 empty] | HMI J11.20 |  | GND